## Data (hidden)
Radiators + Convectors | V-051011NP-beta |  | /1.03 |  |  | /1.04 | [5 empty] | /1.05 | [5 empty] | /1.07
W/M @ 75/65/20 |  | 1P0C | 1P0C | 1P0C1F | 1P1C | 1P1C | 1P1C1F | 1P2C | 1P2C1F | 2P1C | 2P2C | 2P2C | 2P3C | 2P3C1F | 2P4C | 3P2C | 3P4C | 3P4C | 3P5C | 3P6C |  | W/M @ 75/65/20 |  | 1P0C | 1P0C | 1P0C1F | 1P1C | 1P1C | 1P1C1F | 1P2C | 1P2C1F | 2P1C | 2P2C | 2P2C | 2P3C | 2P3C1F | 2P4C | 3P2C | 3P4C | 3P4C | 3P5C | 3P6C
|  | CL/TL | TX | TF | CL/TL | TX | TF | CL | TF | TS | CL/TL | CX/TX | CL/TL | TF | CL | TS | CL/TL | CX/TX | CL | CL |  |  |  | CL/TL | TX | TF | CL/TL | TX | TF | CL | TF | TS | CL/TL | CX/TX | CL/TL | TF | CL | TS | CL/TL | CX/TX | CL | CL
Height | Fin | 10 | 10 | 10 | 11 | 11 | 11 | 12 | 12 | 20 | 20 | 20 | 21 | 21 | 22 | 30 | 30 | 30 | 31 | 32 |  | Height | Fin | 10 | 10 | 10 | 11 | 11 | 11 | 12 | 12 | 20 | 20 | 20 | 21 | 21 | 22 | 30 | 30 | 30 | 31 | 32
70 |  | 108 | 105 | 94 | 202 | 194 | 188.6 | 281 | 265.68 | 270 | 392 | 376 | 477 | 451 | 553 | 430 | 672 | 622 | 745 | 828 |  | 70 |  | 108 | 105 | 94 | 202 | 194 | 189 | 281 | 266 | 270 | 392 | 376 | 477 | 451 | 553 | 430 | 672 | 622 | 745 | 828
140 |  | 184 | 179 | 148 | 326 | 313 | 296.84 | 445 | 421.48 | 402 | 601 | 573 | 738 | 707.66 | 864 | 616 | 1043 | 978 | 1165 | 1295 |  | 140 |  | 184 | 179 | 148 | 326 | 313 | 297 | 445 | 421 | 402 | 601 | 573 | 738 | 708 | 864 | 616 | 1043 | 978 | 1165 | 1295
210 |  | 252 | 245 | 208 | 434 | 417 | 366.54 | 581 | 493.64 | 531 | 791 | 753 | 962 | 814.26 | 1127 | 810 | 1339 | 1265 | 1500 | 1679 |  | 210 |  | 252 | 245 | 208 | 434 | 417 | 367 | 581 | 494 | 531 | 791 | 753 | 962 | 814 | 1127 | 810 | 1339 | 1265 | 1500 | 1679
280 |  | 315 | 306 | 252 | 531 | 511 | 443.62 | 713 | 610.9 | 662 | 963 | 919 | 1162 | 985.64 | 1374 | 1041 | 1581 | 1473 | 1773 | 2008 |  | 280 |  | 315 | 306 | 252 | 531 | 511 | 444 | 713 | 611 | 662 | 963 | 919 | 1162 | 986 | 1374 | 1041 | 1581 | 1473 | 1773 | 2008
350 | 280 | 393 | 382 | 322 | 589 | 566 | 482.98 | 857 | 702.74 | 774 | 1107 | 1054 | 1303 | 1068.46 | 1630 | 1221 | 1892 | 1768 | 2161 | 2385 |  | 350 | 280 | 393 | 382 | 322 | 589 | 566 | 483 | 857 | 703 | 774 | 1107 | 1054 | 1303 | 1068 | 1630 | 1221 | 1892 | 1768 | 2161 | 2385
420 | 420 | 468 | 454 | 384 | 650 | 625 | 533 | 985 | 807.7 | 877 | 1218 | 1160 | 1400 | 1148 | 1818 | 1386 | 2148 | 2007 | 2507 | 2731 |  | 420 | 420 | 468 | 454 | 384 | 650 | 625 | 533 | 985 | 808 | 877 | 1218 | 1160 | 1400 | 1148 | 1818 | 1386 | 2148 | 2007 | 2507 | 2731
490 | 420 | 538 | 522 | 441 | 710 | 683 | 582.2 | 1113 | 912.66 | 965 | 1369 | 1304 | 1541 | 1263.62 | 2027 | 1559 | 2427 | 2268 | 2895 | 3113 |  | 490 | 420 | 538 | 522 | 441 | 710 | 683 | 582 | 1113 | 913 | 965 | 1369 | 1304 | 1541 | 1264 | 2027 | 1559 | 2427 | 2268 | 2895 | 3113
560 | 560 | 607 | 589 | 498 | 770 | 740 | 631.4 | 1247 | 1022.54 | 1061 | 1521 | 1449 | 1684 | 1380.88 | 2250 | 1739 | 2718 | 2540 | 3315 | 3549 |  | 560 | 560 | 607 | 589 | 498 | 770 | 740 | 631 | 1247 | 1023 | 1061 | 1521 | 1449 | 1684 | 1381 | 2250 | 1739 | 2718 | 2540 | 3315 | 3549
630 | 560 | 678 | 658 | 556 | 823 | 791 | 674.86 | 1372 | 1125.04 | 1157 | 1699 | 1618 | 1844 | 1512.08 | 2475 | 1912 | 3044 | 2845 | 3763 | 3993 |  | 630 | 560 | 678 | 658 | 556 | 823 | 791 | 675 | 1372 | 1125 | 1157 | 1699 | 1618 | 1844 | 1512 | 2475 | 1912 | 3044 | 2845 | 3763 | 3993
700 | 560 | 744 | 722 | 599 | 873 | 839 | 715.86 | 1509 | 1237.38 | 1272 | 2046 | 1949 | 2006 | 1644.92 | 2710 | 2094 | 3394 | 3172 | 4252 | 4432 |  | 700 | 560 | 744 | 722 | 599 | 873 | 839 | 716 | 1509 | 1237 | 1272 | 2046 | 1949 | 2006 | 1645 | 2710 | 2094 | 3394 | 3172 | 4252 | 4432
770 |  | 811 | 787 | 665 | 925 | 889 | 758.5 | 1638 | 1343.16 | 1399 | 2220 | 2114 | 2167 | 1776.94 | 2967 | 2272 | 3733 | 3489 | 4783 | 4875 |  | 770 |  | 811 | 787 | 665 | 925 | 889 | 759 | 1638 | 1343 | 1399 | 2220 | 2114 | 2167 | 1777 | 2967 | 2272 | 3733 | 3489 | 4783 | 4875
840 |  | 880 | 854 | 704 | 981 | 943 | 804.42 | 1766 | 1448.12 | 1526 | 2409 | 2294 | 2339 | 1917.98 | 3219 | 2443 | 4070 | 3804 | 5310 | 5363 |  | 840 |  | 880 | 854 | 704 | 981 | 943 | 804 | 1766 | 1448 | 1526 | 2409 | 2294 | 2339 | 1918 | 3219 | 2443 | 4070 | 3804 | 5310 | 5363
910 |  | 955 | 927 | 783 | 1040 | 1000 | 852.8 | 1893 | 1552.26 | 1663 | 2601 | 2477 | 2515 | 2062.3 | 3461 | 2626 | 4436 | 4146 | 5841 | 5845 |  | 910 |  | 955 | 927 | 783 | 1040 | 1000 | 853 | 1893 | 1552 | 1663 | 2601 | 2477 | 2515 | 2062 | 3461 | 2626 | 4436 | 4146 | 5841 | 5845
980 |  | 1031 | 1001 | 825 | 1097 | 1055 | 899.54 | 2018 | 1654.76 | 1796 | 2796 | 2663 | 2691 | 2206.62 | 3686 | 2809 | 4835 | 4519 | 6366 | 6371 |  | 980 |  | 1031 | 1001 | 825 | 1097 | 1055 | 900 | 2018 | 1655 | 1796 | 2796 | 2663 | 2691 | 2207 | 3686 | 2809 | 4835 | 4519 | 6366 | 6371
Options | CL/CX | CL/CX/TL/TX | CL/TL/TX | TS | TF |  | K=
Min Length | 400 | [5 empty] | 1
Max Length | 6000 | -max TF | 2800
Vertical
W/element (75/65/20 °C) |  |  | W /element 75/65/20 |  | panel faktor |  |  |  | K=
5.8333 | per 10 mm |  | 5.8333 |  | 1 |  |  |  | 1
35.8333 | start |  | 35.8333 |  | 1.57
Min Height | 1000 |  |  |  | 2.14
Max Height | 3200
Convec
Length | 3400 | 3200 | 3000 | 2800 | 2600 | 2400 | 2200 | 2000 | 1800 | 1600 | 1400 | 1200 | 1000 |  | 1000
75/65/20 | 1586 | 1468 | 1349 | 1231 | 1113 | 994 | 876 | 759 | 642 | 526 | 410 | 296 | 183 |  | 1200
70/50/20 | 1242 | 1145 | 1049 | 953 | 857 | 761 | 666 | 571 | 477 | 384 | 292 | 202 | 116 |  | 1400 | [9 empty] | 20 | 30
70/40/20 | 1033 | 949 | 866 | 783 | 700 | 618 | 535 | 454 | 374 | 296 | 219 | 145 | 76 |  | 1600 | [9 empty] | 227 | 376 |  | 376 | 622
65/45/20 | 1079 | 995 | 910 | 826 | 742 | 658 | 574 | 491 | 409 | 328 | 248 | 170 | 96 |  | 1800 | [9 empty] | 346 | 591 |  | 573 | 978
60/50/20 | 1105 | 1021 | 937 | 854 | 771 | 688 | 605 | 522 | 440 | 359 | 278 | 198 | 120 |  | 2000 | [9 empty] | 455 | 764 |  | 753 | 1265
50/45/20 | 873 | 808 | 743 | 678 | 613 | 549 | 484 | 420 | 355 | 292 | 227 | 164 | 102 |  | 2200 | [9 empty] | 555 | 890 |  | 919 | 1473
75/65/20 | 140 l/h | 130 l/h | 119 l/h | 109 l/h | 98 l/h | 88 l/h | 77 l/h | 67 l/h | 57 l/h | 46 l/h | 36 l/h | 26 l/h | 16 l/h |  | 2400
70/50/20 | 55 l/h | 50 l/h | 46 l/h | 42 l/h | 38 l/h | 33 l/h | 29 l/h | 25 l/h | 21 l/h | 17 l/h | 13 l/h | 9 l/h | 5 l/h |  | 2600
70/40/20 | 30 l/h | 28 l/h | 25 l/h | 23 l/h | 21 l/h | 18 l/h | 16 l/h | 13 l/h | 11 l/h | 9 l/h | 6 l/h | 4 l/h | 2 l/h |  | 2800
65/45/20 | 47 l/h | 44 l/h | 40 l/h | 36 l/h | 33 l/h | 29 l/h | 25 l/h | 22 l/h | 18 l/h | 14 l/h | 11 l/h | 7 l/h | 4 l/h |  | 3000 | [11 empty] | 20 | 0.5 |  |  | 30 | 0.7
60/50/20 | 97 l/h | 89 l/h | 82 l/h | 75 l/h | 67 l/h | 60 l/h | 53 l/h | 46 l/h | 39 l/h | 31 l/h | 24 l/h | 17 l/h | 10 l/h |  | 3200 | [10 empty] | 392 | 376 | 16 | 1.0426 | 672 | 622 | 50 | 1.0804
50/45/20 | 152 l/h | 141 l/h | 130 l/h | 118 l/h | 107 l/h | 96 l/h | 84 l/h | 73 l/h | 62 l/h | 51 l/h | 40 l/h | 29 l/h | 18 l/h |  | 3400 | [10 empty] | 601 | 573 | 28 | 1.0489 | 1043 | 978 | 65 | 1.0665
[26 empty] | 791 | 753 | 38 | 1.0505 | 1339 | 1265 | 74 | 1.0585
PROLINE | [25 empty] | 963 | 919 | 44 | 1.0479 | 1581 | 1473 | 108 | 1.0733
PL07 | width | W/M @ 75/65/20 |  | N= | K= | W/M @ 75/65/20 | [19 empty] | 1107 | 1054 | 53 | 1.0503 | 1892 | 1768 | 124 | 1.0701
03 5/0 | 179 | 220 |  | 1.45 | 1 | 220 | [19 empty] | 1218 | 1160 | 58 | 1.05 | 2148 | 2007 | 141 | 1.0703
04 5/0 | 203 | 279 |  | 1.25 | 1 | 279 | [19 empty] | 1369 | 1304 | 65 | 1.0498 | 2427 | 2268 | 159 | 1.0701
05 5/0 | 227 | 331 |  | 1.1 | 1 | 331 | [19 empty] | 1521 | 1449 | 72 | 1.0497 | 2718 | 2540 | 178 | 1.0701
06 6/0 | 275 | 377 |  | 1.15 | 1 | 377 | [19 empty] | 1699 | 1618 | 81 | 1.0501 | 3044 | 2845 | 199 | 1.0699
07 7/0 | 323 | 416 |  | 1.25 | 1 | 416 | [19 empty] | 2046 | 1949 | 97 | 1.0498 | 3394 | 3172 | 222 | 1.07
03 5/5 | 299 | 236 |  | 1.1591 | 1 | 236 | [19 empty] | 2220 | 2114 | 106 | 1.0501 | 3733 | 3489 | 244 | 1.0699
04 5/5 | 323 | 308 |  | 1.1348 | 1 | 308 | [19 empty] | 2409 | 2294 | 115 | 1.0501 | 4070 | 3804 | 266 | 1.0699
05 5/5 | 347 | 369 |  | 1.1104 | 1 | 369 | [19 empty] | 2601 | 2477 | 124 | 1.0501 | 4436 | 4146 | 290 | 1.0699
06 6/5 | 395 | 420 |  | 1.1212 | 1 | 420 | [19 empty] | 2796 | 2663 | 133 | 1.0499 | 4835 | 4519 | 316 | 1.0699
07 7/7 | 491 | 462 |  | 1.132 | 1 | 462
08 5/3 | 371 | 521 |  | 1.187 | 1 | 521
09 5/4 | 419 | 563 |  | 1.2097 | 1 | 563
10 5/5 | 467 | 602 |  | 1.2323 | 1 | 602
11 6/5 | 515 | 640 |  | 1.2285 | 1 | 640
12 6/6 | 563 | 676 |  | 1.2246 | 1 | 676
13 7/6 | 611 | 710 |  | 1.2256 | 1 | 710
14 7/7 | 659 | 743 |  | 1.2266 | 1 | 743
Min Length | 400 |  | Heights | 100 | 1
Max Length | 6000 |  |  | 125 | 1.1
|  |  |  | 150 | 1.2
|  |  |  | 200 | 1.3
L-LINE |  | W/M @ 75/65/20 |  | N= | K= | W/M @ 75/65/25
3 |  | 276 |  | 1.1591 | 0.88 | 243
4 |  | 368 |  | 1.1348 | 0.89 | 328
5 |  | 460 |  | 1.1104 | 0.89 | 409
6 |  | 552 |  | 1.1212 | 0.89 | 491
7 |  | 644 |  | 1.132 | 0.89 | 573
8 |  | 736 |  | 1.187 | 0.88 | 648
9 |  | 828 |  | 1.2097 | 0.88 | 729
10 |  | 920 |  | 1.2323 | 0.88 | 810
11 |  | 1012 |  | 1.2285 | 0.88 | 891
12 |  | 1104 |  | 1.2246 | 0.88 | 972
13 |  | 1196 |  | 1.2256 | 0.88 | 1052
14 |  | 1288 |  | 1.2266 | 0.88 | 1133
- ved 70/40/20 yder den 55 w/m pr rør |  |  |  |  | 75/65/20 | 92
Min Length | 400
Max Length | 3000
SKYLINE
& PLINT | width | W/M @ 75/65/20 |  | N= | K= | W/M @ 75/65/25
3 |  | 300 |  | 1.1591 | 0.88 | 264
4 |  | 400 |  | 1.1348 | 0.89 | 356
5 |  | 500 |  | 1.1104 | 0.89 | 445
6 |  | 600 |  | 1.1212 | 0.89 | 534
7 |  | 700 |  | 1.132 | 0.89 | 623
8 |  | 800 |  | 1.187 | 0.88 | 704
9 |  | 900 |  | 1.2097 | 0.88 | 792
10 |  | 1000 |  | 1.2323 | 0.88 | 880
11 |  | 1100 |  | 1.2285 | 0.88 | 968
12 |  | 1200 |  | 1.2246 | 0.88 | 1056
13 |  | 1300 |  | 1.2256 | 0.88 | 1144
14 |  | 1400 |  | 1.2266 | 0.88 | 1232
- ved 70/40/20 yder den 60 w/m pr. rør |  |  |  |  | 75/65/20 | 100
Min Length | 400
Max Length | 6000
Finned Tube | 30°C | 35°C | 40°C | 45°C | 50°C | 55°C | 60°C | 65°C | 70°C | 75°C | 80°C |  | Finned tube temps
9020K33·73·08 | 80 | 109 | 137 | 166 | 195 | 225 | 256 | 286 | 317 | 349 | 382 |  | 90
9020K33·83·10 | 100 | 133 | 165 | 197 | 229 | 260 | 292 | 324 | 356 | 387 | 424 |  | 85
9020K42·92·10 | 68 | 99 | 131 | 166 | 203 | 241 | 280 | 322 | 366 | 412 | 458 |  | 80
9020K48·98·10 | 56 | 87 | 121 | 159 | 200 | 246 | 294 | 347 | 402 | 463 | 523 |  | 75
9020K60·110·10 | 66 | 99 | 135 | 175 | 217 | 262 | 309 | 360 | 413 | 470 | 530 |  | 70
9020K60·123·12 | 83 | 123 | 165 | 210 | 258 | 310 | 361 | 418 | 476 | 535 | 603 |  | 65
9020K76·139·12 | 108 | 156 | 205 | 257 | 312 | 368 | 428 | 489 | 552 | 621 | 690 |  | 60
9020K101·164·12 | 167 | 229 | 292 | 353 | 418 | 482 | 548 | 617 | 684 | 752 | 825 |  | 55
8520K33·73·08 | 77 | 105 | 133 | 161 | 190 | 219 | 248 | 279 | 311 | 341 |  |  | 50
8520K33·83·10 | 96 | 128 | 159 | 190 | 220 | 251 | 283 | 316 | 346 | 379 |  |  | 45
8520K42·92·10 | 66 | 97 | 129 | 164 | 200 | 238 | 280 | 322 | 366 | 412 |  |  | 40
8520K48·98·10 | 55 | 86 | 120 | 159 | 201 | 247 | 296 | 350 | 407 | 468 |  |  | 35
8520K60·110·10 | 64 | 97 | 134 | 173 | 216 | 260 | 309 | 360 | 413 | 470 |  |  | 30
8520K60·123·12 | 81 | 120 | 162 | 207 | 255 | 306 | 361 | 418 | 476 | 535 |  |  | 25
8520K76·139·12 | 105 | 151 | 200 | 251 | 305 | 361 | 422 | 485 | 547 | 614 |  |  | 20
8520K101·164·12 | 160 | 220 | 280 | 341 | 403 | 466 | 531 | 600 | 665 | 736
8020K33·73·08 | 73 | 100 | 128 | 156 | 184 | 213 | 242 | 271 | 302
8020K33·83·10 | 91 | 122 | 153 | 182 | 212 | 243 | 274 | 305 | 336
8020K42·92·10 | 64 | 95 | 127 | 162 | 198 | 237 | 278 | 322 | 366
8020K48·98·10 | 54 | 85 | 120 | 159 | 201 | 249 | 298 | 353 | 411
8020K60·110·10 | 63 | 96 | 132 | 171 | 214 | 260 | 309 | 360 | 418
8020K60·123·12 | 79 | 118 | 160 | 205 | 254 | 304 | 358 | 414 | 476
8020K76·139·12 | 101 | 147 | 196 | 247 | 300 | 357 | 416 | 476 | 542
8020K101·164·12 | 152 | 210 | 269 | 328 | 389 | 450 | 515 | 580 | 646
7520K33·73·08 | 70 | 97 | 123 | 151 | 179 | 206 | 235 | 265
7520K33·83·10 | 86 | 116 | 146 | 175 | 205 | 235 | 264 | 295
7520K42·92·10 | 62 | 92 | 125 | 160 | 196 | 235 | 276 | 319
7520K48·98·10 | 53 | 84 | 119 | 159 | 203 | 250 | 303 | 359
7520K60·110·10 | 61 | 94 | 130 | 170 | 213 | 260 | 309 | 363
7520K60·123·12 | 77 | 115 | 157 | 202 | 251 | 302 | 358 | 414
7520K76·139·12 | 97 | 142 | 190 | 242 | 294 | 350 | 409 | 472
7520K101·164·12 | 144 | 200 | 258 | 316 | 374 | 436 | 500 | 561
7020K33·73·08 | 67 | 92 | 118 | 145 | 173 | 201 | 229
7020K33·83·10 | 82 | 111 | 139 | 168 | 196 | 226 | 255
7020K42·92·10 | 60 | 90 | 123 | 158 | 194 | 234 | 276
7020K48·98·10 | 52 | 83 | 119 | 159 | 205 | 253 | 307
7020K60·110·10 | 60 | 92 | 129 | 169 | 212 | 260 | 311
7020K60·123·12 | 74 | 113 | 155 | 200 | 248 | 302 | 356
7020K76·139·12 | 94 | 138 | 186 | 235 | 290 | 345 | 403
7020K101·164·12 | 136 | 190 | 246 | 302 | 360 | 420 | 482
6520K33·73·08 | 6000 30°C: 63; 6000 35°C: 88; 6000 40°C: 114; 6000 45°C: 140; 6000 50°C: 166; 6000 55°C: 194
6520K33·83·10 | 6000 30°C: 77; 6000 35°C: 105; 6000 40°C: 132; 6000 45°C: 160; 6000 50°C: 188; 6000 55°C: 216
6520K42·92·10 | 6000 30°C: 59; 6000 35°C: 88; 6000 40°C: 121; 6000 45°C: 156; 6000 50°C: 193; 6000 55°C: 234
6520K48·98·10 | 6000 30°C: 51; 6000 35°C: 83; 6000 40°C: 119; 6000 45°C: 161; 6000 50°C: 207; 6000 55°C: 258
6520K60·110·10 | 6000 30°C: 58; 6000 35°C: 91; 6000 40°C: 128; 6000 45°C: 168; 6000 50°C: 212; 6000 55°C: 260
6520K60·123·12 | 6000 30°C: 72; 6000 35°C: 110; 6000 40°C: 153; 6000 45°C: 198; 6000 50°C: 247; 6000 55°C: 300
6520K76·139·12 | 6000 30°C: 90; 6000 35°C: 134; 6000 40°C: 180; 6000 45°C: 230; 6000 50°C: 284; 6000 55°C: 341
6520K101·164·12 | 6000 30°C: 128; 6000 35°C: 180; 6000 40°C: 234; 6000 45°C: 289; 6000 50°C: 346; 6000 55°C: 405
6020K33·73·08 | 6000 30°C: 59; 6000 35°C: 84; 6000 40°C: 109; 6000 45°C: 134; 6000 50°C: 161
6020K33·83·10 | 6000 30°C: 72; 6000 35°C: 99; 6000 40°C: 125; 6000 45°C: 153; 6000 50°C: 179
6020K42·92·10 | 6000 30°C: 57; 6000 35°C: 86; 6000 40°C: 119; 6000 45°C: 154; 6000 50°C: 192
6020K48·98·10 | 6000 30°C: 50; 6000 35°C: 83; 6000 40°C: 120; 6000 45°C: 163; 6000 50°C: 210
6020K60·110·10 | 6000 30°C: 57; 6000 35°C: 90; 6000 40°C: 127; 6000 45°C: 168; 6000 50°C: 213
6020K60·123·12 | 6000 30°C: 70; 6000 35°C: 108; 6000 40°C: 150; 6000 45°C: 196; 6000 50°C: 247
6020K76·139·12 | 6000 30°C: 86; 6000 35°C: 129; 6000 40°C: 176; 6000 45°C: 226; 6000 50°C: 279
6020K101·164·12 | 6000 30°C: 120; 6000 35°C: 170; 6000 40°C: 222; 6000 45°C: 275; 6000 50°C: 331
5520K33·73·08 | 6000 30°C: 56; 6000 35°C: 79; 6000 40°C: 103; 6000 45°C: 129
5520K33·83·10 | 6000 30°C: 67; 6000 35°C: 93; 6000 40°C: 118; 6000 45°C: 145
5520K42·92·10 | 6000 30°C: 55; 6000 35°C: 85; 6000 40°C: 117; 6000 45°C: 153
5520K48·98·10 | 6000 30°C: 50; 6000 35°C: 83; 6000 40°C: 121; 6000 45°C: 165
5520K60·110·10 | 6000 30°C: 55; 6000 35°C: 88; 6000 40°C: 126; 6000 45°C: 168
5520K60·123·12 | 6000 30°C: 68; 6000 35°C: 106; 6000 40°C: 148; 6000 45°C: 196
5520K76·139·12 | 6000 30°C: 82; 6000 35°C: 125; 6000 40°C: 171; 6000 45°C: 220
5520K101·164·12 | 6000 30°C: 112; 6000 35°C: 160; 6000 40°C: 210; 6000 45°C: 262
5020K33·73·08 | 6000 30°C: 52; 6000 35°C: 75; 6000 40°C: 98
5020K33·83·10 | 6000 30°C: 62; 6000 35°C: 86; 6000 40°C: 111
5020K42·92·10 | 6000 30°C: 53; 6000 35°C: 83; 6000 40°C: 116
5020K48·98·10 | 6000 30°C: 49; 6000 35°C: 83; 6000 40°C: 123
5020K60·110·10 | 6000 30°C: 54; 6000 35°C: 87; 6000 40°C: 126
5020K60·123·12 | 6000 30°C: 66; 6000 35°C: 104; 6000 40°C: 147
5020K76·139·12 | 6000 30°C: 78; 6000 35°C: 120; 6000 40°C: 166
5020K101·164·12 | 6000 30°C: 103; 6000 35°C: 149; 6000 40°C: 198
4520K33·73·08 | 6000 30°C: 48; 6000 35°C: 70
4520K33·83·10 | 6000 30°C: 57; 6000 35°C: 80
4520K42·92·10 | 6000 30°C: 52; 6000 35°C: 81
4520K48·98·10 | 6000 30°C: 49; 6000 35°C: 84
4520K60·110·10 | 6000 30°C: 53; 6000 35°C: 87
4520K60·123·12 | 6000 30°C: 64; 6000 35°C: 102
4520K76·139·12 | 6000 30°C: 74; 6000 35°C: 115
4520K101·164·12 | 6000 30°C: 94; 6000 35°C: 138
4020K33·73·08 | 6000 30°C: 44
4020K33·83·10 | 6000 30°C: 51
4020K42·92·10 | 6000 30°C: 50
4020K48·98·10 | 6000 30°C: 50
4020K60·110·10 | 6000 30°C: 52
4020K60·123·12 | 6000 30°C: 62
4020K76·139·12 | 6000 30°C: 70
4020K101·164·12 | 6000 30°C: 85
9025K33·73·08 | 26 | 57 | 85 | 113 | 141 | 169 | 198 | 227 | 257 | 287 | 318
9025K33·83·10 | 36 | 73 | 105 | 136 | 166 | 197 | 228 | 258 | 290 | 321 | 353
9025K42·92·10 | 18 | 47 | 76 | 108 | 141 | 176 | 214 | 253 | 294 | 337 | 382
9025K48·98·10 | 12 | 37 | 66 | 98 | 135 | 175 | 219 | 267 | 319 | 374 | 433
9025K60·110·10 | 17 | 48 | 82 | 119 | 160 | 204 | 251 | 302 | 356 | 413 | 474
9025K60·123·12 | 21 | 57 | 94 | 134 | 178 | 224 | 273 | 325 | 381 | 439 | 499
9025K76·139·12 | 30 | 75 | 120 | 167 | 217 | 269 | 324 | 382 | 442 | 504 | 569
9025K101·164·12 | 54 | 119 | 178 | 237 | 297 | 358 | 420 | 483 | 548 | 615 | 682
8525K33·73·08 | 25 | 54 | 82 | 109 | 136 | 164 | 192 | 221 | 250 | 280
8525K33·83·10 | 33 | 69 | 100 | 130 | 160 | 189 | 219 | 250 | 280 | 311
8525K42·92·10 | 17 | 45 | 74 | 105 | 139 | 174 | 211 | 251 | 293 | 336
8525K48·98·10 | 12 | 36 | 65 | 97 | 134 | 175 | 220 | 269 | 322 | 379
8525K60·110·10 | 16 | 47 | 80 | 117 | 158 | 202 | 250 | 302 | 357 | 415
8525K60·123·12 | 20 | 55 | 92 | 132 | 175 | 221 | 271 | 324 | 379 | 438
8525K76·139·12 | 28 | 72 | 116 | 163 | 212 | 264 | 319 | 376 | 436 | 499
8525K101·164·12 | 50 | 112 | 170 | 227 | 285 | 345 | 405 | 468 | 532 | 597
8025K33·73·08 | 23 | 52 | 78 | 104 | 131 | 158 | 186 | 214 | 244
8025K33·83·10 | 31 | 65 | 95 | 124 | 153 | 182 | 211 | 241 | 271
8025K42·92·10 | 16 | 44 | 72 | 103 | 136 | 172 | 210 | 250 | 292
8025K48·98·10 | 11 | 35 | 64 | 97 | 134 | 176 | 222 | 272 | 326
8025K60·110·10 | 16 | 45 | 78 | 116 | 156 | 201 | 250 | 302 | 358
8025K60·123·12 | 19 | 53 | 90 | 129 | 173 | 219 | 269 | 322 | 379
8025K76·139·12 | 27 | 69 | 112 | 158 | 207 | 258 | 313 | 370 | 431
8025K101·164·12 | 47 | 106 | 161 | 217 | 273 | 331 | 391 | 452 | 515
7525K33·73·08 | 21 | 49 | 74 | 100 | 126 | 153 | 180 | 208
7525K33·83·10 | 29 | 61 | 90 | 118 | 146 | 174 | 203 | 232
7525K42·92·10 | 15 | 42 | 70 | 101 | 134 | 170 | 208 | 248
7525K48·98·10 | 11 | 34 | 63 | 96 | 134 | 177 | 224 | 276
7525K60·110·10 | 15 | 44 | 77 | 114 | 155 | 201 | 250 | 303
7525K60·123·12 | 18 | 51 | 87 | 127 | 170 | 217 | 268 | 322
7525K76·139·12 | 25 | 66 | 108 | 153 | 202 | 253 | 308 | 365
7525K101·164·12 | 43 | 99 | 152 | 206 | 261 | 318 | 376 | 436
7025K33·73·08 | 20 | 46 | 70 | 95 | 121 | 147 | 174
7025K33·83·10 | 26 | 57 | 84 | 111 | 139 | 166 | 194
7025K42·92·10 | 15 | 40 | 68 | 99 | 132 | 168 | 207
7025K48·98·10 | 10 | 34 | 62 | 96 | 135 | 178 | 227
7025K60·110·10 | 14 | 42 | 75 | 112 | 154 | 200 | 251
7025K60·123·12 | 17 | 49 | 85 | 124 | 168 | 215 | 267
7025K76·139·12 | 23 | 63 | 104 | 149 | 197 | 248 | 303
7025K101·164·12 | 39 | 93 | 143 | 195 | 249 | 304 | 361
6525K33·73·08 | 6000 30°C: 18; 6000 35°C: 43; 6000 40°C: 66; 6000 45°C: 91; 6000 50°C: 115; 6000 55°C: 141
6525K33·83·10 | 6000 30°C: 24; 6000 35°C: 53; 6000 40°C: 79; 6000 45°C: 105; 6000 50°C: 131; 6000 55°C: 158
6525K42·92·10 | 6000 30°C: 14; 6000 35°C: 39; 6000 40°C: 66; 6000 45°C: 97; 6000 50°C: 131; 6000 55°C: 167
6525K48·98·10 | 6000 30°C: 10; 6000 35°C: 33; 6000 40°C: 62; 6000 45°C: 96; 6000 50°C: 136; 6000 55°C: 181
6525K60·110·10 | 6000 30°C: 13; 6000 35°C: 41; 6000 40°C: 74; 6000 45°C: 111; 6000 50°C: 154; 6000 55°C: 201
6525K60·123·12 | 6000 30°C: 16; 6000 35°C: 47; 6000 40°C: 82; 6000 45°C: 122; 6000 50°C: 166; 6000 55°C: 214
6525K76·139·12 | 6000 30°C: 22; 6000 35°C: 59; 6000 40°C: 100; 6000 45°C: 144; 6000 50°C: 192; 6000 55°C: 243
6525K101·164·12 | 6000 30°C: 36; 6000 35°C: 86; 6000 40°C: 134; 6000 45°C: 184; 6000 50°C: 236; 6000 55°C: 290
6025K33·73·08 | 6000 30°C: 16; 6000 35°C: 40; 6000 40°C: 62; 6000 45°C: 86; 6000 50°C: 110
6025K33·83·10 | 6000 30°C: 21; 6000 35°C: 48; 6000 40°C: 73; 6000 45°C: 98; 6000 50°C: 124
6025K42·92·10 | 6000 30°C: 13; 6000 35°C: 37; 6000 40°C: 64; 6000 45°C: 95; 6000 50°C: 129
6025K48·98·10 | 6000 30°C: 9; 6000 35°C: 32; 6000 40°C: 61; 6000 45°C: 96; 6000 50°C: 138
6025K60·110·10 | 6000 30°C: 12; 6000 35°C: 39; 6000 40°C: 72; 6000 45°C: 110; 6000 50°C: 154
6025K60·123·12 | 6000 30°C: 15; 6000 35°C: 45; 6000 40°C: 80; 6000 45°C: 120; 6000 50°C: 165
6025K76·139·12 | 6000 30°C: 20; 6000 35°C: 56; 6000 40°C: 96; 6000 45°C: 139; 6000 50°C: 187
6025K101·164·12 | 6000 30°C: 32; 6000 35°C: 79; 6000 40°C: 125; 6000 45°C: 173; 6000 50°C: 223
5525K33·73·08 | 6000 30°C: 15; 6000 35°C: 36; 6000 40°C: 58; 6000 45°C: 81
5525K33·83·10 | 6000 30°C: 19; 6000 35°C: 44; 6000 40°C: 68; 6000 45°C: 92
5525K42·92·10 | 6000 30°C: 12; 6000 35°C: 35; 6000 40°C: 63; 6000 45°C: 94
5525K48·98·10 | 6000 30°C: 8; 6000 35°C: 31; 6000 40°C: 61; 6000 45°C: 98
5525K60·110·10 | 6000 30°C: 11; 6000 35°C: 38; 6000 40°C: 71; 6000 45°C: 110
5525K60·123·12 | 6000 30°C: 14; 6000 35°C: 43; 6000 40°C: 78; 6000 45°C: 118
5525K76·139·12 | 6000 30°C: 18; 6000 35°C: 53; 6000 40°C: 91; 6000 45°C: 135
5525K101·164·12 | 6000 30°C: 28; 6000 35°C: 72; 6000 40°C: 116; 6000 45°C: 162
5025K33·73·08 | 6000 30°C: 13; 6000 35°C: 33; 6000 40°C: 54
5025K33·83·10 | 6000 30°C: 16; 6000 35°C: 39; 6000 40°C: 62
5025K42·92·10 | 6000 30°C: 10; 6000 35°C: 34; 6000 40°C: 61
5025K48·98·10 | 6000 30°C: 8; 6000 35°C: 31; 6000 40°C: 61
5025K60·110·10 | 6000 30°C: 10; 6000 35°C: 37; 6000 40°C: 70
5025K60·123·12 | 6000 30°C: 12; 6000 35°C: 41; 6000 40°C: 76
5025K76·139·12 | 6000 30°C: 16; 6000 35°C: 49; 6000 40°C: 87
5025K101·164·12 | 6000 30°C: 24; 6000 35°C: 64; 6000 40°C: 106
4525K33·73·08 | 6000 30°C: 11; 6000 35°C: 30
4525K33·83·10 | 6000 30°C: 14; 6000 35°C: 35
4525K42·92·10 | 6000 30°C: 9; 6000 35°C: 32
4525K48·98·10 | 6000 30°C: 7; 6000 35°C: 30
4525K60·110·10 | 6000 30°C: 9; 6000 35°C: 35
4525K60·123·12 | 6000 30°C: 11; 6000 35°C: 39
4525K76·139·12 | 6000 30°C: 14; 6000 35°C: 46
4525K101·164·12 | 6000 30°C: 21; 6000 35°C: 57
4025K33·73·08 | 6000 30°C: 9
4025K33·83·10 | 6000 30°C: 11
4025K42·92·10 | 6000 30°C: 8
4025K48·98·10 | 6000 30°C: 7
4025K60·110·10 | 6000 30°C: 8
4025K60·123·12 | 6000 30°C: 10
4025K76·139·12 | 6000 30°C: 12
4025K101·164·12 | 6000 30°C: 16
Min Length | 6000 30°C: 400
Max Length | 6000 30°C: 6000
| 2 | 3 | 4 | 5 | 6 | 7 | 8 | 9 | 10 | 11 | 12 | 13 | 14 | 15 | 16 | 17 | 18 | 19 | 20 | 21 | 22 | 23 | 24 | 25 | 26 | 27 | 28
| SPRACHE | LEISTUNG, WATT | OPTIONEN | BAUHÖHE MM | BAULÄNGE MM | TYP | WATT | WÄHLEN SIE | VORLAUF | RÜCKLAUF | ZIMMER | WASSERFÜHRENDEN ROHR | KONVEKTOR | PLANE FRONT | WAND | TEMPERATURSATZ ºC | SEITENROST | BITTE BEACHTEN SIE LÄNGE PRO EINHEIT. MEHRERE EINHEITEN KÖNNEN IN SERIE MONTIERT WERDEN | Zu hohe W | RIPPENROHR | PLINT | BITTE BEACHTEN SIE, DASS DIE LEISTUNG KALKULIERT WORDEN IST | ODER | MIN. | MAX. | BITTE KONTAKTIEREN SIE MEINERTZ FÜR SONDERGRÖSSEN ODER SONDERAUSFÜHRUNGEN. | ROSTE
ENGLISH | LANGUAGE | OUTPUT, WATT | OPTIONS | HEIGHT, MM | LENGTH, MM | TYPE | WATT | CHOOSE | FLOW | RETURN | ROOM | WATER CARRYING TUBE | CONVECTOR | FLAT FRONT | WALL | TEMPERATURE SET ºC | SIDE GRILL | PLEASE NOTE LENGHT IS PER UNIT. SEVERAL UNITS CAN BE MOUNTED IN SERIES. | Too large W | FINNED TUBE | PLINTH | PLEASE NOTE OUTPUT IS ESTIMATED | OR | MIN. | MAX. | PLEASE CONTACT MEINERTZ FOR SPECIAL SIZES OR OPTIONS. | GRILLE
DANSK | SPROG | YDELSE, WATT | MULIGHEDER | HØJDE, MM | LÆNGDE, MM | TYPE | WATT | VÆLG | FREMLØB | RETUR | STUE | VANDFYLDT RØR | KONVEKTOR | FLAD FRONT | VÆG | TEMPERATURSÆT ºC | SIDERIST | BEMÆRK VENLIGST LÆNGDE ER PER ENHED. FLERE ENHEDER KAN MONTERES I SERIE | For stor W | RIBBERØR | PLINT | BEMÆRK VENLIGST YDELSE ER ESTIMERET | ELLER | MIN. | MAKS. | KONTAKT VENLIGST MEINERTZ FOR SPECIALSTØRRELSER ELLER -MULIGHEDER. | RIST
DEUTCH | SPRACHE | LEISTUNG, WATT | OPTIONEN | BAUHÖHE MM | BAULÄNGE MM | TYP | WATT | WÄHLEN SIE | VORLAUF | RÜCKLAUF | ZIMMER | WASSERFÜHRENDEN ROHR | KONVEKTOR | PLANE FRONT | WAND | TEMPERATURSATZ ºC | SEITENROST | BITTE BEACHTEN SIE LÄNGE PRO EINHEIT. MEHRERE EINHEITEN KÖNNEN IN SERIE MONTIERT WERDEN | Zu hohe W | RIPPENROHR | PLINT | BITTE BEACHTEN SIE, DASS DIE LEISTUNG KALKULIERT WORDEN IST | ODER | MIN. | MAX. | BITTE KONTAKTIEREN SIE MEINERTZ FÜR SONDERGRÖSSEN ODER SONDERAUSFÜHRUNGEN. | ROSTE

## Convectors+Radiators
OPTIONEN:
|  | KONVEKTOR TYP | BAULÄNGE MM | WATT | BAULÄNGE MM | WATT
VORLAUF: | 75 | CL/TL 4910 | 1900 | 1022 | 1200 | 646 | 3
RÜCKLAUF: | 65 | TX 4910 | 2000 | 1044 | 1200 | 626 | 4
ZIMMER: | 20 | TF 4910 | 2300 | 1014 | 1200 | 529 | 5
|  | CL/TL 4911 | 1500 | 1065 | 1200 | 852 | 6
|  | TX 4911 | 1500 | 1025 | 1200 | 820 | 7
|  | TF 4911 | 1800 | 1048 | 1200 | 698 | 8
|  | CL 4912 | 900 | 1002 | 1200 | 1336 | 9
|  | TF 4912 | 1100 | 1004 | 1200 | 1096 | 10
|  | TS 4920 | 1100 | 1062 | 1200 | 1158 | 11
|  | CL/TL 4920 | 800 | 1095 | 1200 | 1643 | 12
|  | CX/TX 4920 | 800 | 1043 | 1200 | 1565 | 13
|  | CL/TL 4921 | 700 | 1079 | 1200 | 1849 | 14
|  | TF 4921 | 800 | 1011 | 1200 | 1517 | 15
|  | CL 4922 | 500 | 1014 | 1200 | 2432 | 16
|  | TS 4930 | 700 | 1091 | 1200 | 1871 | 17
|  | CL/TL 4930 | 500 | 1214 | 1200 | 2912 | 18
|  | CX/TX 4930 | 500 | 1134 | 1200 | 2722 | 19
|  | CL 4931 | 400 | 1158 | 1200 | 3474 | 20
|  | CL 4932 | 400 | 1245 | 1200 | 3736 | 21
WÄHLEN SIE BAUHÖHE MM: | 490 | WASSERFÜHRENDEN ROHR
KONVEKTOR
WÄHLEN SIE LEISTUNG, WATT: | 1000 | PLANE FRONT
ROSTE
ODER BAULÄNGE MM: | 1200 | WAND
MIN. BAULÄNGE MM: 400, MAX. BAULÄNGE MM: 6000 (TF: 3200). BITTE KONTAKTIEREN SIE MEINERTZ FÜR SONDERGRÖSSEN ODER SONDERAUSFÜHRUNGEN.

## Vertical
OPTIONEN:
|  | KONVEKTOR TYP | BAUHÖHE MM | WATT | BAUHÖHE MM | WATT
VORLAUF: | 75 | TF4910 | 1900 | 1027 | 1200 | 741 | 1
RÜCKLAUF: | 65 | TF4920 | 1000 | 1035 | 1200 | 1163 | 2
ZIMMER: | 20 | TF4930 | 1000 | 1411 | 1200 | 1585 | 3
WÄHLEN SIE BAULÄNGE MM: | 490 | WASSERFÜHRENDEN ROHR
KONVEKTOR
WÄHLEN SIE LEISTUNG, WATT: | 1000 | PLANE FRONT
WAND
ODER BAUHÖHE MM: | 1200 | MIN. BAUHÖHE MM: 1000, MAX. BAUHÖHE MM: 3200. BITTE KONTAKTIEREN SIE MEINERTZ FÜR SONDERGRÖSSEN ODER SONDERAUSFÜHRUNGEN.

## Convec FloorLine
OPTIONEN:
|  | TYP | BAULÄNGE MM | WATT |  | BAULÄNGE MM | WATT
TEMPERATURSATZ ºC | 75/65/20 | FL | 2600 | 1113 | 98 l/h | 1200 | 296
|  | FL TWIN | 1600 | 1052 |  | 1200 | 592
WÄHLEN SIE LEISTUNG, WATT: | 1000 | BITTE BEACHTEN SIE LÄNGE PRO EINHEIT. MEHRERE EINHEITEN KÖNNEN IN SERIE MONTIERT WERDEN
ODER BAULÄNGE MM: | 1200 | MIN. BAULÄNGE MM: 1000, MAX. BAULÄNGE MM: 3400. BITTE KONTAKTIEREN SIE MEINERTZ FÜR SONDERGRÖSSEN ODER SONDERAUSFÜHRUNGEN.

## ProLine
OPTIONEN:
|  | KONVEKTOR TYP | BAULÄNGE MM | WATT | BAULÄNGE MM | WATT
VORLAUF: | 75 | PL07 03 5/0 | 4600 | 1012 | 1200 | 264 | 2
RÜCKLAUF: | 65 | PL07 04 5/0 | 3600 | 1004 | 1200 | 335 | 3
ZIMMER: | 20 | PL07 05 5/0 | 3100 | 1026 | 1200 | 397 | 4
|  | PL07 06 6/0 | 2700 | 1018 | 1200 | 452 | 5
|  | PL07 07 7/0 | 2500 | 1040 | 1200 | 499 | 6
|  | PL07 03 5/5 | 4300 | 1015 | 1200 | 283 | 7
|  | PL07 04 5/5 | 3300 | 1016 | 1200 | 370 | 8
|  | PL07 05 5/5 | 2800 | 1033 | 1200 | 443 | 9
|  | PL07 06 6/5 | 2400 | 1008 | 1200 | 504 | 10
|  | PL07 07 7/7 | 2200 | 1016 | 1200 | 554 | 11
|  | PL07 08 5/3 | 2000 | 1042 | 1200 | 625 | 12
|  | PL07 09 5/4 | 1800 | 1013 | 1200 | 676 | 13
|  | PL07 10 5/5 | 1700 | 1023 | 1200 | 722 | 14
|  | PL07 11 6/5 | 1600 | 1024 | 1200 | 768 | 15
|  | PL07 12 6/6 | 1500 | 1014 | 1200 | 811 | 16
|  | PL07 13 7/6 | 1500 | 1065 | 1200 | 852 | 17
|  | PL07 14 7/7 | 1400 | 1040 | 1200 | 892 | 18
WÄHLEN SIE BAUHÖHE MM: | 100 | WASSERFÜHRENDEN ROHR
SEITENROST
WÄHLEN SIE LEISTUNG, WATT: | 1000 | BITTE BEACHTEN SIE LÄNGE PRO EINHEIT. MEHRERE EINHEITEN KÖNNEN IN SERIE MONTIERT WERDEN
ODER BAULÄNGE MM: | 1200 | MIN. BAULÄNGE MM: 400, MAX. BAULÄNGE MM: 6000. BITTE KONTAKTIEREN SIE MEINERTZ FÜR SONDERGRÖSSEN ODER SONDERAUSFÜHRUNGEN.

## L & SkyLine
OPTIONEN:
|  | TYP SKYLINE & PLINT |  |  |  | TYP L-LINE
|  | BAULÄNGE MM | WATT | BAULÄNGE MM | WATT | BAULÄNGE MM | WATT | BAULÄNGE MM | WATT
VORLAUF: | 75 | 3800 | 1003 | 1200 | 317 | 4200 | 1021 | 1200 | 292 | 2
RÜCKLAUF: | 65 | 2900 | 1032 | 1200 | 427 | 3100 | 1017 | 1200 | 394 | 3
ZIMMER: | 25 | 2300 | 1024 | 1200 | 534 | 2500 | 1023 | 1200 | 491 | 4
|  | 1900 | 1015 | 1200 | 641 | 2100 | 1031 | 1200 | 589 | 5
|  | 1700 | 1059 | 1200 | 748 | 1800 | 1031 | 1200 | 688 | 6
|  | 1500 | 1056 | 1200 | 845 | 1600 | 1037 | 1200 | 778 | 7
|  | 1300 | 1030 | 1200 | 950 | 1400 | 1021 | 1200 | 875 | 8
|  | 1200 | 1056 | 1200 | 1056 | 1300 | 1053 | 1200 | 972 | 9
|  | 1100 | 1065 | 1200 | 1162 | 1200 | 1069 | 1200 | 1069 | 10
|  | 1000 | 1056 | 1200 | 1267 | 1100 | 1069 | 1200 | 1166 | 11
|  | 900 | 1030 | 1200 | 1373 | 1000 | 1052 | 1200 | 1262 | 12
|  | 900 | 1109 | 1200 | 1478 | 900 | 1020 | 1200 | 1360 | 13
WÄHLEN SIE LEISTUNG, WATT: | 1000 | WASSERFÜHRENDEN ROHR
BITTE BEACHTEN SIE, DASS DIE LEISTUNG KALKULIERT WORDEN IST
ODER BAULÄNGE MM: | 1200 | SKYLINE & PLINT: MIN. BAULÄNGE MM: 400, MAX. BAULÄNGE MM: 6000 - L-LINE: MIN. BAULÄNGE MM: 400, MAX. BAULÄNGE MM: 3000. BITTE KONTAKTIEREN SIE MEINERTZ FÜR SONDERGRÖSSEN ODER SONDERAUSFÜHRUNGEN.

## Finned Tubes
OPTIONEN:
|  | RIPPENROHR TYP | BAULÄNGE MM | WATT | BAULÄNGE MM | WATT
VORLAUF: | 75 | K33·73·08 | 3800 | 1007
RÜCKLAUF: | 65 | K33·83·10 | 3400 | 1003
ZIMMER: | 20 | K42·92·10 | 3200 | 1021
|  | K48·98·10 | 2800 | 1005
|  | K60·110·10 | 2800 | 1016
|  | K60·123·12 | 2500 | 1035
|  | K76·139·12 | 2200 | 1038
|  | K101·164·12 | 1800 | 1010
WÄHLEN SIE LEISTUNG, WATT: | 1000 | MIN. BAULÄNGE MM: 400, MAX. BAULÄNGE MM: 6000. BITTE KONTAKTIEREN SIE MEINERTZ FÜR SONDERGRÖSSEN ODER SONDERAUSFÜHRUNGEN.
ODER BAULÄNGE MM: | 12000

## LANGUAGE
WÄHLEN SIE SPRACHE: | DEUTCH